## HeartSoundSTMH7I2S
Comment | Description | Designator | Footprint | LibRef | Quantity
104 | 22 pF Â±10% 200V Ceramic Capacitor C0G, NP0 0805 (2012 Metric) | C1 | CAPC2012X145N | VJ0805A220KXCAP | 1
106 | 10000 pF Â±5% 16V Ceramic Capacitor X7R 0805 (2012 Metric) | C2, C3 | CAPC2012X94N | 0805YC103J4T2A | 2
104 | CAP 0805 | C4, C12, C13 | CAPC2012X94N | CL10B104KB8NNNC | 3
106 | 22 pF Â±10% 200V Ceramic Capacitor C0G, NP0 0805 (2012 Metric) | C5 | CAPC2012X145N | VJ0805A220KXCAP | 1
2.2uF | CAP 0805 | C6, C7 | CAPC2012X94N | CL10B104KB8NNNC | 2
12pF | CAP 0805 | C8, C9 | CAPC2012X94N | CL10B104KB8NNNC | 2
12.5pF | CAP 0805 | C10, C11 | CAPC2012X94N | CL10B104KB8NNNC | 2
TYPE-C-31-M-12 | USB Connectors 24 Receptacle 1 8.94*7.3mm RoHS | J1 | HRO_TYPE-C-31-M-12 | TYPE-C-31-M-12 | 1
3-644456-2 | HEADER ASSEMBLY, NARROW, MTA-100, 2 POSITION, STRAIGHT ¦ TE Connectivity 3-644456-2 | J3 | TE_3-644456-2 | 3-644456-2 | 1
ICS-43434 | 60 Hz ~ 20 kHz Digital, IÂ²S Microphone MEMS (Silicon) 1.65 V ~ 3.63 V Omnidirectional (-26 Â±1dB @ 94dB SPL) Solder Pads | MK1 | MIC_ICS-43434 | ICS-43434 | 1
597-5411-407F | SMD LED 0805 YG 7 ¦ Dialight 597-5411-407F | POWER, RESULT | LEDC2012X70N | 597-5411-407F | 2
10k | R0805 | R1 | RES_ERJU06J203V | R0805 | 1
1K | R0805 | R2 | RES_ERJU06J203V | R0805 | 1
5.1k | R0805 | R3, R4, R5 | RES_ERJU06J203V | R0805 | 3
Button |  | RST | Button2PSMD | Component_1 | 1
MEM2075-00-140-01-A | 9 (8 + 1) Position Card Connector microSD Surface Mount, Right Angle Gold | SD Card | GCT_MEM2075-00-140-01-A | MEM2075-00-140-01-A | 1
STM32H743VIT6 | ARMÂ® CortexÂ®-M7 STM32H7 Microcontroller IC 32-Bit Single-Core 480MHz 2MB (2M x 8) FLASH 100-LQFP (14x14) | U1 | QFP50P1600X1600X160-100N | STM32H743VIT6 | 1
AMS1117-3.3 | Sot223/Pkg 1-Amp 3.3-Volt Low Drop Out Voltage Regulatator | U2 | SOT229P700X180-4N | AMS1117-3.3 | 1
26MHz | 3225SMD | Y1 | XTAL_C3E-24.000-12-3030-R | C3E-24.000-12-3030-R | 1
32.7680K | 32.768 kHz Â±20ppm Crystal 12.5pF 70 kOhms 2-SMD, No Lead 3215SMD | Y2 | XTAL_FC-135_32.7680KA-A0 | FC-135_32.7680KA-A0 | 1